## Sheet1
交错轴斜齿轮传动计算 | [6 empty] | 编号： | 12
说明：本程序适用于交错轴斜齿轮传动的设计计算。 公差数值是按照法向模数 1 至 10 毫米，分度圆直径 800 毫米
以下，精度等级 3、4、5、6、7、8 级设定的。可进行几何参数计算和传动质量指标的验算。
引用标准：GB 10095--88 渐开线圆柱齿轮 精度
主要参考书目：《齿轮手册》 上、下册， 《机床设计手册》 2 上册
程序设计： 邓时俊 2002.05
注意：本程序有“单变量求解”，应从工具--选项--重新计算中设置反复操作，最多迭代次数10000，最大误差0.00001。
说明：请在兰色框中输入已定或初定数据（黄色框中为判断或参考数据）。输出数据在最后列表，可单独打印。
产品型号： |  |  |  | 订 货 号： |  | 10026
零件件号： | ① | 30201 |  |  | ② | 30202
计 算 人 ： |  |  |  | 计算日期：
说明：本程序设置下列两种模式，分别输入代码 1 或 2
代码 1——轴交角 90 度的非变位、高变位螺旋齿轮传动（已定中心距、传动比，未定齿数）
代码 2——任意轴交角的非变位、高变位、角变位螺旋齿轮传动（已定齿数、螺旋角、变位系数，未定中心距）
代 码 |  | 1
90
中 心 距 | a | 100 | 毫米
传动比原始值 | u0 | 3 |  | ( Z2 / Z1 )
法 向 模 数 | m n | 3 | 毫米 |  |  | 3
法 向 压 力 角 | αn |  | 注：如不输入，则默认 αn = 20 度
螺旋角初选值 | β10 | 60 | 度 | 注：按最小直径 | β20 | 30 | 度 | 注：按最小直径
60
-5.1208e-08
0
有 效 齿 宽 | ba1 | 5.41 | 毫米 |  | ba2 | 2.8 | 毫米
齿 宽 计 算 值 | b10 | 25.1 | 毫米 |  | b20 | 13 | 毫米
齿 宽 实 际 值 | b1 | 20 | 毫米 |  | b2 | 20 | 毫米
齿 顶 高 系 数 | ha* |  | 注：如不输入，则默认 ha* =1
|  | 1 |  |  |  | 1
齿顶倒棱系数 | hd* |  |  |  |  | 0
顶 隙 系 数 | c* |  | 注：如不输入，则默认 c* = 0.25
|  | 0.25 |  |  |  | 0.25
计算系数理论值 | k 0 | 0.36602
齿 数 | Z1 | 12 |  |  | Z2 | 36
传 动 比 | u | 3 | ( Z2 / Z1 )
计算系数实际值 | k | 0.36
螺旋角推荐值 A | β1 | 47.3298 | 度 |  | β2 | 42.6702 | 度
说明：如对推荐值 A 不满意，可在右边单变量求解的可变格内输入大于左边可变格内数值 10 左右或更大的整数。
螺旋角推荐值 B |  | 62.6818 | 度 |  |  | 27.3182 | 度
螺 旋 角 |  | 62.6818 | 度 |  |  | 27.3182 | 度
|  | 47.3298 |  | 62.6818 | 注：如单变量求解时不能正常解出（数据闪烁或过大）
|  | -2.5398e-07 |  | -7.264e-08 | 可适当调整中心距或传动比。
|  | 0 |  | 0
第Ⅰ公差组精度等级 |  | 7 |  |  |  | 7
第Ⅱ公差组精度等级 |  | 6 |  |  |  | 6
第Ⅲ公差组精度等级 |  | 6 |  |  |  | 6
箱体材料代码 |  |  |  | 注：铸铁—C （或不输入）， 钢—S， 铝（镁）合金—A （齿轮副材料—钢）"
齿轮副设计温度 |  |  | ° C | 注：如不输入，则默认齿轮副温度为 80° C
箱体设计温度 |  |  | ° C | 注：如不输入，则默认箱体温度为 60° C
齿厚极限偏差种类代码 | 推荐 | 实际选取 |  | 注：齿厚极限偏差共14 种，越往后间隙越大：C=+fpt，D=0，E=-2fpt，F=-4fpt，
1轮齿厚上偏差 | J | K |  | G，H，J，K，L，M，N，P，R=-40fpt，S=-50fpt （单位：微米）
1轮齿厚下偏差 | L | M |  | 注：各偏差如不输入“实际选取”，则默认“推荐”种类。
2轮齿厚上偏差 | D | J
2轮齿厚下偏差 | H | N
最小法向侧隙 | 0.1 | 0.22 | 毫米
最大法向侧隙 | 0.24 | 0.45 | 毫米 | 注：如果侧隙不合适，可重新选择齿厚极限偏差种类。
说明：如在下面输入齿厚上、下偏差的具体数值，则不认齿厚上、下偏差种类代码。
1轮齿厚上偏差 | Ess1 |  | 毫米
1轮齿厚下偏差 | Esi1 |  | 毫米
2轮齿厚上偏差 | Ess2 |  | 毫米
2轮齿厚下偏差 | Esi2 |  | 毫米
最小法向侧隙 | jnmin |  | 毫米
最大法向侧隙 | jnmax |  | 毫米
跨棒距测量： |  | 齿 轮 1 |  |  |  | 齿 轮 2
跨棒距测量棒（球）直径： |  | 注：如不输入圆棒（球）直径实际值，则默认其参考值。
圆棒（球）直径参考值 | dp10 | 14.72 | 毫米 |  | dp20 | 7.02 | 毫米
圆棒（球）直径实际值 | dp1 | 15 | 毫米 |  | dp2 | 8 | 毫米
单变量求解计算：
|  | 0.80568 |  |  | 可变格 | 0.54496
|  | -7.5132e-08 |  |  | 目标格 | -0.10171
|  | 0 |  |  | 目标值 | 0
传动质量指标的验算： |  | 齿 轮 1 |  |  |  | 齿 轮 2
齿 顶 变 尖 |  | 齿顶未变尖 |  |  |  | 齿顶变尖 ！ | 顶宽 < | 1.2
齿根过渡曲线干涉 |  | 不发生干涉 |  |  |  | 不发生干涉
重 合 度 | ε总 |  |  | 0.732
几何参数计算： |  | 齿 轮 1 |  |  |  | 齿 轮 2
法 向 压 力 角 | αn | 0.34907 | 弧度 | 0.014904 | (INVαn)
|  | 20 | 度 | 20 | 度.分秒
端 面 压 力 角 | αt1 | 0.67051 | 弧度 | 0.12257 | αt2 | 0.38881 | 弧度 | 0.020854 | (INVαt)
|  | 38.4172 | 度 | 38.2502 | 度.分秒 | 22.2769 | 度 | 22.1637 | 度.分秒
分度圆柱螺旋角 | β1 | 1.094 | 弧度 |  | β2 | 0.47679 | 弧度
|  | 62.6818 | 度 | 62.4054 | 度.分秒 | 27.3182 | 度 | 27.1906 | 度.分秒
节圆柱螺旋角 | β'1 | 1.094 | 弧度 | 62.6818 | β'2 | 0.47679 | 弧度 | 27.3182 | 度
基圆柱螺旋角 | βb1 | 0.98793 | 弧度 | 56.6044 | βb2 | 0.44588 | 弧度 | 25.5473
公共齿条法向齿形角 | αn' | 0.34907 | 弧度 | 20 | 度
标 准 中 心 距 | a0 | 100 | 毫米
最 小 中 心 距 | a min | 100 | 毫米 |  |  | 100
端 面 模 数 | m t1 | 6.5369 | 毫米 |  | m t2 | 3.3766
分 度 圆 直 径 | d 1 | 78.4429 | 毫米 | 39.2215 | d 2 | 121.5571 | 毫米 | 60.7786
节 圆 直 径 | d 1' | 78.4429 | 毫米 | 39.2215 | d 2' | 121.5571 | 毫米 | 60.7786
基 圆 直 径 | d b1 | 61.4605 | 毫米 | 30.7303 | d b2 | 95.2408 | 毫米 | 47.6204
端 面 啮 合 角 | αt'1 | 0.67051 | 弧度 | 38.4172 | αt'2 | 0.38881 | 弧度 | 22.2769 | 度
法 向 啮 合 角 | αn'1 | 0.34907 | 弧度 | 20 | αn'2 | 0.34907 | 弧度 | 20 | 度
公共齿条法向模数 | m n' | 3 |  |  |  | 3
公共齿条端面模数 | m t' | 6.5369 |  |  |  | 3.3766
法 向 齿 距 | p n | 9.4248 | 毫米
端 面 齿 距 | p t | 20.5363 | 毫米
基 圆 齿 距 | pbt | 16.0903 | 毫米 | 16.0903 | 毫米
法向总变位系数 | x nΣ | 0
径向变位系数 | x t1 | 0 |  |  | x t2 | 0
法向变位系数 | x n1 | 0 |  |  | x n2 | 0
齿 顶 高 | ha1 | 3 | 毫米 |  | ha2 | 3 | 毫米
齿 根 高 | hf1 | 3.75 | 毫米 |  | hf2 | 3.75 | 毫米
全 齿 高 | h | 6.75 | 毫米 |  |  | 6.75
齿 顶 圆 直 径 | d a1 | 84.4429 | 毫米 | 42.2215 | d a2 | 127.5571 | 毫米 | 63.7786
齿顶倒棱有效直径 | d a1' | 84.4429 | 毫米 |  | d a2' | 127.5571 | 毫米
齿 根 圆 直 径 | d f1 | 70.9429 | 毫米 | 35.4715 | d f2 | 114.0571 | 毫米 | 57.0286
弧 齿 厚 | S t1 | 10.2682 | 毫米 |  | S t2 | 5.3039 | 毫米
接 触 线 长 度 | L12 | 6.484 |  |  |  | 6.484
有 效 齿 宽 | ba1 | 5.4134 | 毫米 |  | ba2 | 2.7963 | 毫米
有效齿顶圆压力角 | αa1' | 0.75564 | 弧度 | 0.18654 | αa2' | 0.72778 | 弧度 | 0.16315 | (INVαa')
齿 顶 圆 齿 厚 | Sa1 | 5.6517 |  |  | Sa2 | -12.585
公 法 线 长 度 | Wk1 | 97.1387 | 毫米 | 124.1467 | Wk2 | 50.8265 | 毫米 | 51.3301
卡 跨 齿 数 | k1 | 11 | 98.6874 |  | k2 | 6 | 50.37
Wk 是 否 测？ |  | 不能测量！ |  |  |  | 不能测量！
公 法 线 长 度 | Wk1+1 | 105.995 |  |  | Wk2+1 | 59.6829
卡 跨 齿 数 | k1+1 | 12 |  |  | k2+1 | 7
Wk+1 是 否 测？ |  | 不能测量！ |  |  |  | 不能测量！
固 定 弦 齿 厚 | Scn1 | 4.1611 | 毫米 |  | Scn2 | 4.1611 | 毫米
固 定 弦 齿 高 | Hcn1 | 2.2427 | 毫米 |  | Hcn2 | 2.2427 | 毫米
法 向 弦 齿 厚 | Sxn1 | 4.7123 | 毫米 |  | Sxn2 | 4.7117 | 毫米
法 向 弦 齿 高 | Hxn1 | 3.0149 | 毫米 |  | Hxn2 | 3.036 | 毫米
| dp10 | 14.7174 |  |  | dp20 | 7.0167
圆棒（球）直径 | dp1 | 15 | 毫米 |  | dp2 | 8 | 毫米
| INVαMt1 | 0.23573 |  |  | INVαMt2 | 0.16294
| αMt1 | 0.80568 | 弧度 |  | αMt2 | 0.54496 | 弧度
| RM1 | 44.3682 |  |  | RM2 | 55.6867
|  | 103.7255 |  | 103.7364 |  | 119.2674 |  | 119.3734
圆棒（球）跨距 | M1 | 103.7364 | 毫米 |  | M2 | 119.3734 | 毫米
| α M1 | 0.73671 |  |  | α M2 | 0.51046
测 量 圆 直 径 | d M1 | 82.9785 |  |  | d M2 | 109.1558
| dx1 | 78.4429 |  |  | dx2 | 121.5571
| αx1 | 0.67051 | 0.12257 |  | αx2 | 0.67051 | 0.12257
| Sx1 | 10.2682 |  |  | Sx2 | 5.3039
| αpx1 | 0.1309 |  |  | αpx2 | 0.043633
传动质量指标的验算：
重 合 度 | ε | 0.73213
齿根过渡曲线干涉验算 |  | 40.5395 |  |  |  | 46.1182
|  | 16.7655 | 不发生干涉 |  |  | 35.507 | 不发生干涉
齿顶变尖 |  | 0.86 | 齿顶未变尖 |  |  | -3.73 | 齿顶变尖 ！
不根切的最少齿数 | Zmin | 5 |  |  |  | 13
不根切的最小变位系数 | Xn1min | -3.051 | 不根切 |  | Xn2min | -6.978 | 不根切
渐开线展开长度计算：
渐开线起始展开长 | Lf1 | 19.7119 | 毫米 |  | Lf2 | 33.1849 | 毫米
渐开线终止展开长 | La1 | 28.9534 | 毫米 |  | La2 | 42.4264 | 毫米
起始点(齿根) | θf1 | 36.7524 | 度 | 36.4509 | θf2 | 39.9273 | 度 | 39.5538 | 度.分秒
终止点(齿顶) | θa1 | 53.9829 | 度 | 53.5859 | θa2 | 51.0465 | 度 | 51.0247 | 度.分秒
中凸点范围 | θmin1 | 42.4959 | 度 | 42.2945 | θmin2 | 43.6337 | 度 | 43.3801 | 度.分秒
| θmax1 | 48.2394 | 度 | 48.1422 | θmax2 | 47.3401 | 度 | 47.2024 | 度.分秒
公差值选取计算：
分度圆弧长之半 |  | 123.2179 |  |  | Lm2/2 | 190.9415
齿距累积公差 | FP1 | 45 |  |  | FP2 | 63
|  | 45 |  |  |  | 63
|  | 45 |  |  |  | 63
|  | 45 |  |  |  | 63
|  | 45 |  |  |  | 63
|  | * |  |  |  | *
齿圈径向跳动公差 | Fr1 | 36 |  |  | Fr2 | 36
|  | 36 |  |  |  | 36
|  | 36 |  |  |  | 36
|  | 36 |  |  |  | 36
|  | 36 |  |  |  | 36
|  | 36 |  |  |  | 36
|  | 36 |  |  |  | 36
|  | 36 |  |  |  | 36
|  | 36 |  |  |  | 36
|  | * |  |  |  | *
|  | * |  |  |  | *
|  | * |  |  |  | *
公法线长度变动公差 | Fw1 | 28 |  |  | Fw2 | 28
|  | * |  |  |  | *
|  | * |  |  |  | *
|  | * |  |  |  | *
齿距极限偏差 | ±fpt1 | 10 |  |  | ±fpt2 | 10
|  | 10 |  |  |  | 10
|  | 10 |  |  |  | 10
|  | 10 |  |  |  | 10
|  | 10 |  |  |  | 10
|  | 10 |  |  |  | 10
|  | 10 |  |  |  | 10
|  | * |  |  |  | *
|  | * |  |  |  | *
|  | * |  |  |  | *
|  | * |  |  |  | *
|  | * |  |  |  | *
基节极限偏差 | ±fpb1 | 9 |  |  | ±fpb2 | 9
|  | 9 |  |  |  | 9
|  | 9 |  |  |  | 9
|  | 9 |  |  |  | 9
|  | 9 |  |  |  | 9
|  | 9 |  |  |  | 9
|  | 9 |  |  |  | 9
|  | * |  |  |  | *
|  | * |  |  |  | *
|  | * |  |  |  | *
|  | * |  |  |  | *
|  | * |  |  |  | *
齿 形 公 差 | f f 1 | 8 |  |  | f f 2 | 8
|  | 8 |  |  |  | 8
|  | 8 |  |  |  | 8
|  | 8 |  |  |  | 8
|  | 8 |  |  |  | 8
|  | 8 |  |  |  | 8
|  | 8 |  |  |  | 8
|  | * |  |  |  | *
|  | * |  |  |  | *
|  | * |  |  |  | *
|  | * |  |  |  | *
|  | * |  |  |  | *
齿 向 公 差 | Fβ | 9
9
9
9
*
*
齿 面 接 触 斑 点 | 按高度 | 50
| 按长度 | 70
接 触 线 公 差 | f b | 9
9
9
9
*
*
轴 向 齿 距 偏 差 | ±Fpx | 9
螺旋线波度公差 | Ffβ | 24
切 向 综 合 公 差 | F'i1 | 53 |  |  | F'i2 | 71
一齿切向综合公差 | f'i1 | 11 |  |  | f'i2 | 11
齿 厚 上 偏 差 | Ess1 | -0.12 |  |  | Ess2 | -0.1
齿 厚 下 偏 差 | Esi1 | -0.2 |  |  | Esi2 | -0.25
齿 厚 公 差 | Ts1 | 0.08 |  |  | Ts2 | 0.15
| jn1 | 19 | 11 | 60 | 80
| jn2 | 60
| jn3 | 18
| ii | 2
| ii1 | 2
| ii2 | 2
| fa | -16
| EEss | -92
| EEss1 | -89
| EEss2 | -3
| br1 | 80
| br2 | 80
| TTs1 | 64
| TTs2 | 64
| EEsi1 | -153
| EEsi2 | -67
| ES01 | -9 | J | *
| EI01 | -15 | L | L
| ES02 | 0 | D | *
| EI02 | -7 | H | *
| jnmin0 | 100 | -100 | *
| jnmax0 | 240 | -160 | -160
|  |  | 0 | *
|  |  | -80 | *
| jnmin | 220 | -120 | -120 | K
| jnmax | 450 | -200 | -200 | M
|  |  | -100 | * | J
|  |  | -250 | -250 | N
公法线平均长度上下偏差及公差：
GB 10095—88 | Ews | -0.122 |  |  |  | -0.103
| Ewi | -0.179 |  |  |  | -0.226
| Ew | 0.057 |  |  |  | 0.123
ISO/TR 10064—2：1996 | Ews | -0.113 |  |  |  | -0.1
| Ewi | -0.188 |  |  |  | -0.25
| Ew | 0.075 |  |  |  | 0.15
圆棒（球）跨距上下偏差及公差：
GB 10095—88 | Ems | -0.307 | -0.307 | -0.307 |  | -0.259 | -0.259 | -0.259
| Emi | -0.451 | -0.451 | -0.451 |  | -0.569 | -0.569 | -0.569
| Em | 0.144 |  |  |  | 0.31
ISO/TR 10064—2：1996 | Ems | -0.237 | -0.237 | -0.237 |  | #DIV/0! | -0.275 | #DIV/0!
| Emi | -0.395 | -0.395 | -0.395 |  | #DIV/0! | -0.686 | #DIV/0!
| Em | 0.158 |  |  |  | #DIV/0!
X方向轴线平行度公差 | f x | 9
Y方向轴线平行度公差 | f y | 4.5
中心距极限偏差 | ±fa | 17.5 | 17.5 | * | * | * | *
3公差组最高精度等级 |  | 6 |  |  |  | 6
齿坯公差：
孔径尺寸公差 |  | IT6
孔径形状公差 |  | IT5
顶圆尺寸公差 |  | IT8 |  | IT11， 但不大于 | 0.3
基准面径向和端面跳动 |  | 11 | * |  |  | 11 | *
以下是输出数据，请打印：************************************************************************
交错轴斜齿轮传动计算 | [5 empty] | 编号： | 12
产品型号： |  |  |  | 订 货 号： |  | 10026
零件件号： |  | 30201 |  |  |  | 30202
计 算 人 ： |  |  |  | 计算日期：
注：“度.分秒”标注示例 — 56.0638 表示56度6分38秒；35.596 表示35度59分60秒（即36度）。
项 目 |  | 齿 轮 1 |  |  |  | 齿 轮 2
几何参数：
轴 交 角 |  |  |  | 90 | 度
齿 数 | Z | 12 |  |  |  | 36
法 向 模 数 | m n |  |  | 3 | 毫米
法 向 压 力 角 | αn |  |  | 20 | 度 |  | 度.分秒
分度圆柱螺旋角 | β10 | 62.6818 | 度 |  |  | 27.3182 | 度
有 效 齿 宽 | b a | 5.41 |  |  | 毫米 | 2.8
齿 宽 | b | 20 |  |  |  | 20
齿 顶 高 系 数 | ha* |  |  | 1
齿 顶 倒 棱 系 数 | hd* |  |  | 0
顶 隙 系 数 | c* |  |  | 0.25
全 齿 高 系 数 | x t* |  |  | 2.25
标 准 中 心 距 | a0 |  |  |  | 毫米
中 心 距 | a |  |  |  | 毫米
径 向 变 位 系 数 | x | 0 |  |  |  | 0
法 向 变 位 系 数 | x n | 0 |  |  |  | 0
分 度 圆 直 径 | d | 78.443 | 毫米 |  |  | 121.557 | 毫米
基 圆 直 径 | d b | 61.461 | 毫米 |  |  | 95.241 | 毫米
顶 圆 直 径 | d a | 84.443 | 毫米 |  |  | 127.557 | 毫米
根 圆 直 径 | d f | 70.943 | 毫米 |  |  | 114.057 | 毫米
齿 顶 高 | h a | 3 | 毫米 |  |  | 3 | 毫米
齿 根 高 | h f | 3.75 | 毫米 |  |  | 3.75 | 毫米
全 齿 高 | h t |  |  | 6.75 | 毫米
弧 齿 厚 | S t | 10.268 | 毫米 |  |  | 5.304 | 毫米
测量尺寸：
公 法 线 长 度 | Wk | 97.139 | 毫米 |  |  | 50.827 | 毫米
卡 跨 齿 数 | k | 11 |  |  |  | 6
Wk 是否可以测量 |  | 不能测量！ |  |  |  | 不能测量！
法 向 弦 齿 厚 | Sn | 4.161 | 毫米 |  |  | 4.161 | 毫米
法 向 弦 齿 高 | Hn | 2.243 | 毫米 |  |  | 2.243 | 毫米
固 定 弦 齿 厚 | Scn | 4.712 | 毫米 |  |  | 4.712 | 毫米
固 定 弦 齿 高 | Hcn | 3.015 | 毫米 |  |  | 3.036 | 毫米
圆棒（球）直径 | dp | 15 | 毫米 |  |  |  | 毫米
圆棒（球）跨距 | M | 103.736 | 毫米 |  |  |  | 毫米
测 量 圆 直 径 | d M | 82.98 | 毫米 |  |  |  | 毫米
渐开线展开长度：
渐开线起始展开长 | Lf | 19.712 | 毫米 |  |  | 33.185 | 毫米
渐开线终止展开长 | La | 28.953 | 毫米 |  |  | 42.426 | 毫米
起 始 点(齿根) | θf | 36.4509 | 度.分秒 |  |  | 39.5538 | 度.分秒
终 止 点(齿顶) | θa | 53.5859 | 度.分秒 |  |  | 51.0247 | 度.分秒
传动质量指标算：
重 合 度 | ε总 |  |  | 0.732
齿根过渡曲线干涉 |  | 不发生干涉 |  |  |  | 不发生干涉
根 切 |  | 不根切 |  |  |  | 不根切
齿 顶 变 尖 |  | 齿顶未变尖 |  |  |  | 齿顶变尖 ！
公差值： |  | （按 GB10095—88 渐开线圆柱齿轮 精度）
精 度 等 级 | Ⅰ: |  |  | 7
| Ⅱ: |  |  | 6
| Ⅲ: |  |  | 6
齿厚极限偏差代码 | 上偏差 | K |  |  |  | J
| 下偏差 | M |  |  |  | N
齿 厚 上 偏 差 | Ess | -0.12 | 毫米 |  |  | -0.1 | 毫米
齿 厚 下 偏 差 | Esi | -0.2 | 毫米 |  |  | -0.25 | 毫米
齿 厚 公 差 | Ts | 0.08 | 毫米 |  |  | 0.15 | 毫米
最 小 法 向 侧 隙 | jnmin |  |  | 0.22 | 毫米
最 大 法 向 侧 隙 | jnmax |  |  | 0.45 | 毫米
公法线平均长度上下偏差及公差：
| Ews | -0.122 | 毫米 |  |  | -0.103 | 毫米
| Ewi | -0.179 | 毫米 |  |  | -0.226 | 毫米
| Ew | 0.057 | 毫米 |  |  | 0.123 | 毫米
圆棒（球）跨距上下偏差及公差：
| Ems | -0.307 | 毫米 |  |  | -0.259 | 毫米
| Emi | -0.451 | 毫米 |  |  | -0.569 | 毫米
| Em | 0.144 | 毫米 |  |  | 0.31 | 毫米
切 向 综 合 公 差 | F'i | 0.053 | 毫米 |  |  | 0.071 | 毫米
一齿切向综合公差 | f'i | 0.011 | 毫米 |  |  | 0.011 | 毫米
齿 距 累 积 公 差 | FP | 0.045 | 毫米 |  |  | 0.063 | 毫米
齿 距 极 限 偏 差 | ±fpt | 0.01 | 毫米 |  |  | 0.01 | 毫米
基节极限偏差 | ±fpb | 0.009 | 毫米 |  |  | 0.009 | 毫米
齿 形 公 差 | f f | 0.008 | 毫米 |  |  | 0.008 | 毫米
齿 向 公 差 | Fβ |  |  | 0.009 | 毫米
接 触 线 公 差 | f b |  |  | 0.009 | 毫米
轴 向 齿 距 偏 差 | ±Fpx |  |  | 0.009 | 毫米
螺旋线波度公差 | Ffβ |  |  | 0.024 | 毫米
齿 面 接 触 斑 点 | 按高度 |  |  | 50%
| 按长度 |  |  | 70%
齿坯公差：
孔径尺寸公差 |  |  |  | IT6 | GB 1800—79
孔径形状公差 |  |  |  | IT5 | GB 1800—79
顶圆尺寸公差 | （用作基准） |  |  | IT8 | GB 1800—79
| （不用作基准） |  |  | IT11， 但不大于 | 0.3 | 毫米
图样标注: 齿轮1 | 7 | -6 | -6 | K | M | GB 10095—88
齿轮2 | 7 | -6 | -6 | J | N | GB 10095—88
打印终止****************************************************************************************